## Instrucciones
Emisiones por combustión (Pestañas color naranja)
1.- Esta cálculadora aplica para todas las emisiones por quema de combustibles y por emisiones de proceso.
2.- Los resultados se muestran en números naturales con dos décimas, sin embargo existen emisiones que necesitan ser expresadas en forma exponencial cuando son convertidas a toneladas por su valor tan pequeño, en la conversión a toneladas estos resultados se muestran en cero, debido a la limitación del rango de los números.
Tabla1. Lista de combustibles disponibles en la calculadora
Da click para iniciar | Estado del combustible | Combustibles asociados
| Sólido | Coque
| Gaseoso | Gas natural y GLP
| Líquidos pesados | Fuel oil, coque de petroleo
| Líquidos ligeros | Diésel, gasolina
| Biomasa | Madera, bagazo
Instrucciones
| 1 | Ingresar el consumo anual del combustible que se utilizó en las instalaciones en la sección de entrada de datos en las unidades que se solicita, que se encuentra sombreada de color naranja
| 2 | A lado de la entrada de datos se encuentra la sección "Datos específicos", donde se encuentran los poderes caloríficos y la densidad de los combustibles líquidos, si se cuentan con estos datos específicos se pueden sustituir en las unidades que se solicita
| 3 | En la tabla de Resultados, se muestran las emisiones calculadas por el método factores de emisión en toneladas
Emisiones por proceso (Pestañas azules)
Instrucciones
| 1 | Ingresar las toneladas anuales procesadas de la actividad productiva en la sección de entrada de datos, que se encuentra sombreada de naranja
| 2 | En la tabla de Resultados, se muestran las emisiones calculadas por el método factores de emisión en toneladas
| 3 | Al final se deben que sumar las emisiones por combustión y las emisiones por proceso para obtener las emisiones totales en la pestaña "total" se muestra dicha suma. Es importante recordar que en la sección de combustibles solo se debe ingresar los valores de los combustibles que se utilizaron y lo demás en 0.

## Total
Emisiones totales
Pompas fúnebres y actividades conexas
Parámetro | Combustión | Proceso | Suma
PM | 0 | 0 | 0
PM10 | 0 | 0 | 0
PM2.5 | 0 | 0 | 0
COV | 0 | ND | 0
CO | 0 | 0 | 0
NH3 | 0 | ND | 0
Pb | 0 | 0 | 0
As | 0 | 0 | 0
C6H6 | 0 | ND | 0
C7H8 | 0 | ND | 0
C8H10 | 0 | ND | 0
Cd | 0 | 0 | 0
Cr | 0 | 0 | 0
Zn | 0 | 0 | 0
SOx | 0 | 0 | 0
N2O | 0 | ND | 0
NOx | 0 | 0 | 0
CO2 | 0 | ND | 0
CH4 | 0 | ND | 0
COVDM | 0 | 0 | 0
Hg | 0 | 0 | 0
HCB | 0 | 0 | 0
PCDD/F | 0 | 0 | 0
PCB | 0 | 0 | 0

## Combustibles sólidos
COMBUSTIBLES SÓLIDOS
| Entrada de datos | [6 empty] | Datos específicos |  |  | Instrucciones
Gaseosos
|  | Tier 1 Factores por defecto | [6 empty] | Combustible | Poder calorífico promedio (GJ/ton) | Líquidos pesados
|  | Combustible | Coque | 0 |  |  | toneladas |  |  |  | Líquidos ligeros
|  | Factores no disponibles |  | COV, C6H6, C7H8, C8H10 |  |  |  |  | Carbón de coque | 29.55 | Biomasa
| Resultados |  |  | Calculadora
|  | Parámetro | Toneladas |  | Parámetro | FE | Unidad del FE | Emisión de Coque de carbón | Unidad
Coque de carbón
|  | PM | 0 |  | PM | 11.4 | g/GJ | 0 | g
|  | PM10 | 0 |  | PM10 | 7.7 | g/GJ | 0 | g
|  | PM2.5 | 0 |  | PM2.5 | 3.4 | g/GJ | 0 | g
|  | COV | ND |  | COV | ND | ND | ND | ND
|  | CO | 0 |  | CO | 8.7 | g/GJ | 0 | g
|  | NH3 | NA |  | NH3 | NA | NA | NA | NA
|  | Pb | 0 |  | Pb | 7.3 | mg/GJ | 0 | mg
|  | As | 0 |  | As | 7.1 | mg/GJ | 0 | mg
|  | C6H6 | ND |  | C6H6 | ND | ND | ND | ND
|  | C7H8 | ND |  | C7H8 | ND | ND | ND | ND
|  | C8H10 | ND |  | C8H10 | ND | ND | ND | ND
|  | Cd | 0 |  | Cd | 0.9 | mg/GJ | 0 | mg
|  | Cr | 0 |  | Cr | 4.5 | mg/GJ | 0 | mg
|  | Zn | 0 |  | Zn | 19 | mg/GJ | 0 | mg
|  | SOx | 0 |  | SOx | 820 | g/GJ | 0 | g
|  | N2O | 0 |  | N2O | 1.5 | g/GJ | 0 | g
|  | NOx | 0 |  | NOx | 209 | g/GJ | 0 | g
|  | CO2 | 0 |  | CO2 | 94600 | g/GJ | 0 | g
|  | CH4 | 0 |  | CH4 | 1 | g/GJ | 0 | g
|  | COVDM | 0 |  | COVDM | 1 | g/GJ | 0 | g
|  | Hg | 0 |  | Hg | 1.4 | mg/GJ | 0 | mg
|  | HCB | 0 |  | HCB | 6.7 | µg/GJ | 0 | µg
|  | PCDD/F | 0 |  | PCDD/F | 10 | ng I-TEQ/GJ | 0 | ng I-TEQ
|  | PCB | 0 |  | PCB | 3.3 | ng WHO-TEG/GJ | 0 | ng WHO-TEG

## Combustibles gaseosos
COMBUSTIBLES GASEOSOS
| Entrada de datos | [6 empty] | Datos específicos
Instrucciones
|  | Tier 1 Factores por defecto | [6 empty] | Combustible | Poder calorífico promedio (GJ/Tm) | Densidad promedio (ton/m³) |  |  | Sólido
|  | Combustible |  | Gas natural | 0 |  | m3 | [6 empty] | Líquidos pesados
|  |  |  | Gas LP | 0 |  | m3 |  | Gas Natural | 48 | 0.00078 |  |  | Líquidos ligeros
|  | Factores no disponibles |  | Gas Natural: C6H6, C7H8, C8H10, PCB, HCB GLP: C6H6, C7H8, C8H10, PCB, HCB, Zn |  |  |  |  | GLP | 47.3 | 0.56 |  |  | Biomasa
| Resultados |  |  |  | Calculadora
|  | Parámetro | Toneladas |  |  | Parámetro | FE de Gas Natural | Unidad del FE | Emisión de gas natural | Unidad | FE de gas LP | Unidad del FE | Emisión de gas LP | Unidad
|  |  | Gas natural | Gas LP
|  | PM | 0 | 0 |  | PM | 0.89 | g/GJ | 0 | g | 0.088 | kg/m3 | 0 | kg
|  | PM10 | 0 | 0 |  | PM10 | 0.89 | g/GJ | 0 | g | 0.088 | kg/m3 | 0 | kg
|  | PM2.5 | 0 | 0 |  | PM2.5 | 0.89 | g/GJ | 0 | g | 0.088 | kg/m3 | 0 | kg
|  | COV | 0 | 0 |  | COV | 0.033265 | kg/m3 | 0 | kg | 0.033265 | kg/m3 | 0 | kg
|  | CO | 0 | 0 |  | CO | 39 | g/GJ | 0 | g | 0.38344 | kg/m3 | 0 | kg
|  | NH3 | NA | 0 |  | NH3 | NA | NA | NA | NA | 0.0413 | kg/m3 | 0 | kg
|  | Pb | 0 | 0 |  | Pb | 0.0015 | mg/GJ | 0 | mg | 0 | g/ton | 0 | g
|  | As | 0 | 0 |  | As | 0.12 | mg/GJ | 0 | mg | 0.004 | g/ton | 0 | g
|  | C6H6 | ND | ND |  | C6H6 | ND | ND | ND | ND | ND | ND | ND | ND
|  | C7H8 | ND | ND |  | C7H8 | ND | ND | ND | ND | ND | ND | ND | ND
|  | C8H10 | ND | ND |  | C8H10 | ND | ND | ND | ND | ND | ND | ND | ND
|  | Cd | 0 | 0 |  | Cd | 0.00025 | mg/GJ | 0 | mg | 0 | g/ton | 0 | g
|  | Cr | 0 | 0 |  | Cr | 0.00076 | mg/GJ | 0 | mg | 0.065 | g/ton | 0 | g
|  | Zn | 0 | ND |  | Zn | 0.0015 | mg/GJ | 0 | mg | ND | ND | ND | ND
|  | SOx | 0 | 0 |  | SOx | 0.281 | g/GJ | 0 | g | 0.00464 | kg/m3 | 0 | kg
|  | N2O | 0 | 0 |  | N2O | 0.1 | g/GJ | 0 | g | 0.0026258 | kg/m3 | 0 | kg
|  | NOx | 0 | 0 |  | NOx | 89 | g/GJ | 0 | g | 2.2767 | kg/m3 | 0 | kg
|  | CO2 | 0 | 0 |  | CO2 | 56100 | g/GJ | 0 | g | 1690 | kg/m3 | 0 | kg
|  | CH4 | 0 | 0 |  | CH4 | 1 | g/GJ | 0 | g | 0.026258 | kg/m3 | 0 | kg
|  | COVDM | 0 | 0 |  | COVDM | 2.6 | g/GJ | 0 | g | 0.1 | kg/ton | 0 | kg
|  | Hg | 0 | 0 |  | Hg | 0.1 | mg/GJ | 0 | mg | 0 | g/ton | 0 | g
|  | HCB | ND | ND |  | HCB | ND | ND | ND | ND | ND | ND | ND | ND
|  | PCDD/F | 0 | 0 |  | PCDD/F | 0.5 | ng I-TEQ/GJ | 0 | ng I-TEQ | 0.06 | μg I-TEQ /ton | 0 | μg I-TEQ
|  | PCB | ND | ND |  | PCB | ND | ND | ND | ND | ND | ND | ND | ND

## Combustibles pesados
COMBUSTIBLES LÍQUIDOS PESADOS
| Entrada de datos | [7 empty] | Datos específicos | [5 empty] | Instrucciones
Sólido
|  | Tier 1 Factores por defecto | [7 empty] | Combustible | Poder calorífico promedio (GJ/Tm) | Densidad promedio (ton/m³) |  |  | Gaseoso
|  |  |  | Fuel oil | 0 |  |  | m3 | [6 empty] | Líquidos ligeros
|  |  |  | Coque de petróleo | 0 |  |  | toneladas |  | Fuel Oil | 40.4 | 0.962 |  |  | Biomasa
|  | Factores no disponibles |  | Fuel Oil: PCBs, HCB, C6H6, C7H8, C8H10 Coque de petróleo: PCBs, HCB, Zn, C6H6, C7H8, C8H10 | [5 empty] | Coque de petróleo | 32.5 | -
| Resultados |  |  |  | Calculadora
|  | Parámetro | Toneladas |  |  | Parámetro | FE | Unidad del FE | Emisión de fuel oil | Unidad | FE | Unidad del FE | Emisión de coque de petróleo | Unidad
|  |  | Fuel oil | Coque de petróleo
|  | PM | 0 | 0 |  | PM | 35.4 | g/GJ | 0 | g | 1.5876 | kg/ton | 0 | kg
|  | PM10 | 0 | 0 |  | PM10 | 25.2 | g/GJ | 0 | g | 1.2474 | kg/ton | 0 | kg
|  | PM2.5 | 0 | 0 |  | PM2.5 | 19.3 | g/GJ | 0 | g | 0.71441 | kg/ton | 0 | kg
|  | COV | 0 | 0 |  | COV | 0.0912 | kg/m3 | 0 | kg | 0.035 | kg/ton | 0 | kg
|  | CO | 0 | 0 |  | CO | 15.1 | g/GJ | 0 | g | 0.27216 | kg/ton | 0 | kg
|  | NH3 | NA | 0 |  | NH3 | NA | NA | NA | NA | 0.00025628 | kg/ton | 0 | kg
|  | Pb | 0 | 0 |  | Pb | 4.56 | mg/GJ | 0 | mg | 0.2 | g/ton | 0 | g
|  | As | 0 | 0 |  | As | 3.98 | mg/GJ | 0 | mg | 0.089 | g/ton | 0 | g
|  | C6H6 | ND | ND |  | C6H6 | ND | ND | ND | ND | ND | ND | ND | ND
|  | C7H8 | ND | ND |  | C7H8 | ND | ND | ND | ND | ND | ND | ND | ND
|  | C8H10 | ND | ND |  | C8H10 | ND | ND | ND | ND | ND | ND | ND | ND
|  | Cd | 0 | 0 |  | Cd | 1.2 | mg/GJ | 0 | mg | 0.003 | kg/ton | 0 | kg
|  | Cr | 0 | 0 |  | Cr | 2.55 | mg/GJ | 0 | mg | 0.065 | kg/ton | 0 | kg
|  | Zn | 0 | ND |  | Zn | 87.8 | mg/GJ | 0 | mg | ND | ND | ND | ND
|  | SOx | 0 | 0 |  | SOx | 495 | g/GJ | 0 | g | 120.2927 | kg/ton | 0 | kg
|  | N2O | 0 | 0 |  | N2O | 0.6 | g/GJ | 0 | g | 0.019055 | kg/ton | 0 | kg
|  | NOx | 0 | 0 |  | NOx | 142 | g/GJ | 0 | g | 6.3503 | kg/ton | 0 | kg
|  | CO2 | 0 | 0 |  | CO2 | 77400 | g/GJ | 0 | g | 3057.912 | kg/ton | 0 | kg
|  | CH4 | 0 | 0 |  | CH4 | 3 | g/GJ | 0 | g | 0.095274 | kg/ton | 0 | kg
|  | COVDM | 0 | 0 |  | COVDM | 2.3 | g/GJ | 0 | g | 0.1 | kg/ton | 0 | kg
|  | Hg | 0 | 0 |  | Hg | 0.341 | mg/GJ | 0 | mg | 0.05 | kg/ton | 0 | kg
|  | HCB | ND | ND |  | HCB | ND | ND | ND | ND | ND | ND | ND | ND
|  | PCDD/F | 0 | 0 |  | PCDD/F | 2.5 | ng I-TEQ/GJ | 0 | ng I-TEQ | 1.6 | μg I-TEQ/ton | 0 | μg I-TEQ
|  | PCB | ND | ND |  | PCB | ND | ND | ND | ND | ND | ND | ND | ND

## Combustibles líquidos ligeros
COMBUSTIBLES LÍQUIDOS LIGEROS
| Entrada de datos | [7 empty] | Datos específicos |  |  |  |  | Instrucciones
Sólido
|  | Tier 1 Factores por defecto | [7 empty] | Combustible | Poder calorífico promedio (GJ/Tm) | Densidad promedio (ton/m³) |  | Gaseoso
|  | Combustible |  | Diésel | 0 |  |  | m3 | [5 empty] | Líquidos pesados
|  |  |  | Gasolina | 0 |  |  | m3 |  | Diesel (gas oil) | 43 | 0.83 |  | Biomasa
|  | Factores no disponibles |  | Diésel: PCB, C6H6, C7H8, C8H10 Gasolina: COVDM, HCB, PCDD/F, PCB | [5 empty] | Gasolina | 43.89 | 0.72
Resultados |  |  |  | Calculadora
| Parámetro | Toneladas |  |  | Parámetro | FE | Unidad del FE | Emisión de diésel | Unidad | FE | Unidad del FE | Emisión de gasolina | Unidad
|  | Diesel (gas oil) | Gasolina
| PM | 0 | 0 |  | PM | 6.5 | g/GJ | 0 | g | 2.4174 | kg/m3 | 0 | kg
| PM10 | 0 | 0 |  | PM10 | 3.2 | g/GJ | 0 | g | 1.3852 | kg/m3 | 0 | kg
| PM2.5 | 0 | 0 |  | PM2.5 | 0.8 | g/GJ | 0 | g | 1.158 | kg/m3 | 0 | kg
| COV | 0 | 0 |  | COV | 0.024 | kg/m3 | 0 | kg | 1.4377 | kg/m3 | 0 | kg
| CO | 0 | 0 |  | CO | 16.2 | g/GJ | 0 | g | 13.7134 | kg/m3 | 0 | kg
| NH3 | NA | 0 |  | NH3 | NA | NA | NA | NA | 0.3475 | kg/m3 | 0 | kg
| Pb | 0 | 0 |  | Pb | 4.07 | mg/GJ | 0 | mg | 1.6 | µg/kg | 0 | µg
| As | 0 | 0 |  | As | 1.81 | mg/GJ | 0 | mg | 0.26 | µg/kg | 0 | µg
| C6H6 | ND | 0 |  | C6H6 | ND | ND | ND | ND | 0.00040081 | kg/GJ | 0 | kg
| C7H8 | ND | 0 |  | C7H8 | ND | ND | ND | ND | 0.0001757 | kg/GJ | 0 | kg
| C8H10 | ND | 0 |  | C8H10 | ND | ND | ND | ND | 0.00012243 | kg/GJ | 0 | kg
| Cd | 0 | 0 |  | Cd | 1.36 | mg/GJ | 0 | mg | 0.28 | µg/kg | 0 | µg
| Cr | 0 | 0 |  | Cr | 1.36 | mg/GJ | 0 | mg | 4.6 | µg/kg | 0 | µg
| Zn | 0 | 0 |  | Zn | 1.81 | mg/GJ | 0 | mg | 32 | µg/kg | 0 | µg
| SOx | 0 | 0 |  | SOx | 46.5 | g/GJ | 0 | g | 1.1636 | kg/m3 | 0 | kg
| N2O | 0 | 0 |  | N2O | 0.6 | g/GJ | 0 | g | 0.019328 | kg/m3 | 0 | kg
| NOx | 0 | 0 |  | NOx | 65 | g/GJ | 0 | g | 22.5787 | kg/m3 | 0 | kg
| CO2 | 0 | 0 |  | CO2 | 74100 | g/GJ | 0 | g | 2270 | kg/m3 | 0 | kg
| CH4 | 0 | 0 |  | CH4 | 3 | g/GJ | 0 | g | 0.096642 | kg/m3 | 0 | kg
| COVDM | 0 | ND |  | COVDM | 0.8 | g/GJ | 0 | g | ND | ND | ND | ND
| Hg | 0 | 0 |  | Hg | 1.36 | mg/GJ | 0 | mg | 6.3 | µg/kg | 0 | µg
| HCB | 0 | ND |  | HCB | 636 | ng/GJ | 0 | ng | ND | ND | ND | ND
| PCDD/F | 0 | ND |  | PCDD/F | 0.5 | ng I-TEQ/GJ | 0 | ng I-TEQ | ND | ND | ND | ND
| PCB | ND | ND |  | PCB | ND | ND | ND | ND | ND | ND | ND | ND

## Biomasa
BIOMASA
|  | Entrada de datos | [7 empty] | Datos específicos |  |  | Instrucciones
Sólido
|  | Tier 1 Factores por defecto | [7 empty] | Combustible | Poder calorífico promedio (GJ/Tm) |  | Gaseoso
|  | Combustible |  | Madera | 0 |  |  | toneladas |  |  |  |  | Líquidos pesados
|  |  |  | Bagazo | 0 |  |  | toneladas |  | Madera | 15.6 |  | Líquidos ligeros
|  | Factores no disponibles |  | Madera: C6H6, C7H8, C8H10 Bagazo: C6H6, C7H8, C8H10 , PCDD/F, PCB, COVDM | [5 empty] | Carbón vegetal | 15.87
| Resultados |  |  |  | Calculadora
|  | Parámetro | Toneladas |  |  | Parámetro | FE | Unidad del FE | Emisión de Madera | Unidad | FE | Unidad del FE | Emisión de bagazo | Unidad
|  |  | Madera | Bagazo
|  | PM | 0 | 0 |  | PM | 172 | g/GJ | 0 | g | 7.8 | kg/ton | 0 | kg
|  | PM10 | 0 | 0 |  | PM10 | 155 | g/GJ | 0 | g | 6.86 | kg/ton | 0 | kg
|  | PM2.5 | 0 | 0 |  | PM2.5 | 133 | g/GJ | 0 | g | 6.63 | kg/ton | 0 | kg
|  | COV | 0 | 0 |  | COV | 0.054552 | kg/ton | 0 | kg | 2.4 | kg/ton | 0 | kg
|  | CO | 0 | 0 |  | CO | 90 | g/GJ | 0 | g | 38 | kg/ton | 0 | kg
|  | NH3 | 0 | 0 |  | NH3 | 0.066 | kg/ton | 0 | kg | 1.05 | kg/ton | 0 | kg
|  | Pb | 0 | 0 |  | Pb | 20.6 | mg/GJ | 0 | mg | 40 | mg/GJ | 0 | mg
|  | As | 0 | 0 |  | As | 9.46 | mg/GJ | 0 | mg | 1 | mg/GJ | 0 | mg
|  | C6H6 | ND | ND |  | C6H6 | ND | ND | ND | ND | ND | ND | ND | ND
|  | C7H8 | ND | ND |  | C7H8 | ND | ND | ND | ND | ND | ND | ND | ND
|  | C8H10 | ND | ND |  | C8H10 | ND | ND | ND | ND | ND | ND | ND | ND
|  | Cd | 0 | 0 |  | Cd | 1.76 | mg/GJ | 0 | mg | 1.4 | mg/GJ | 0 | mg
|  | Cr | 0 | 0 |  | Cr | 9.03 | mg/GJ | 0 | mg | 2.9 | mg/GJ | 0 | mg
|  | Zn | 0 | 0 |  | Zn | 181 | mg/GJ | 0 | mg | 130 | mg/GJ | 0 | mg
|  | SOx | 0 | 0 |  | SOx | 10.8 | g/GJ | 0 | g | 6 | kg/ton | 0 | kg
|  | N2O | 0 | 0 |  | N2O | 4 | g/GJ | 0 | g | 0.037179 | kg/ton | 0 | kg
|  | NOx | 0 | 0 |  | NOx | 81 | g/GJ | 0 | g | 2.9 | kg/ton | 0 | kg
|  | CO2 | 0 | 0 |  | CO2 | 112000 | g/GJ | 0 | g | 1558 | kg/ton | 0 | kg
|  | CH4 | 0 | 0 |  | CH4 | 30 | g/GJ | 0 | g | 0.45 | kg/ton | 0 | kg
|  | COVDM | 0 | ND |  | COVDM | 7.31 | g/GJ | 0 | g | ND | ND | ND | ND
|  | Hg | 0 | 0 |  | Hg | 1.51 | mg/GJ | 0 | mg | 0.5 | mg/GJ | 0 | mg
|  | HCB | 0 | 0 |  | HCB | 5 | µg/GJ | 0 | µg | 113 | ng/GJ | 0 | ng
|  | PCDD/F | 0 | ND |  | PCDD/F | 50 | ng I-TEQ/GJ | 0 | ng I-TEQ | ND | ND | ND | ND
|  | PCB | 0 | ND |  | PCB | 3.5 | µg/GJ | 0 | µg | ND | ND | ND | ND

## Pompas fúnebres y actividades
Pompas fúnebres y actividades conexas
Entrada de datos
Factores de emisión para pompas fúnebres y actividades conexas
| 1.Cremación de cuerpos humanos-nivel 1 |  |  | 0 |  |  | Número de cuerpos
| Factores no disponibles |  | COV, NH3, C6H6, C7H8,C8H10, N2O, NOx, CO2, CH4
Resultados |  |  |  | Calculadora
| Parámetro | Toneladas |  | Parámetro | 1.Cremación de cuerpos humanos
|  | Cremacion de cuerpos humanos |  |  | FE | Unidad del FE | Emisión del proceso: Cremación cuerpos | Unidad
| PM | 0 |  | PM | 38.56 | g/cuerpo | 0 | g
| PM10 | 0 |  | PM10 | 34.7 | g/cuerpo | 0 | g
| PM2.5 | 0 |  | PM2.5 | 34.7 | g/cuerpo | 0 | g
| COV | ND |  | COV | ND | ND | ND | ND
| CO | 0 |  | CO | 0.14 | kg/cuerpo | 0 | kg
| NH3 | ND |  | NH3 | ND | ND | ND | ND
| Pb | 0 |  | Pb | 30.03 | mg/cuerpo | 0 | mg
| As | 0 |  | As | 13.61 | mg/cuerpo | 0 | mg
| C6H6 | ND |  | C6H6 | NA | NA | NA | NA
| C7H8 | ND |  | C7H8 | NA | NA | NA | NA
| C8H10 | ND |  | C8H10 | NA | NA | NA | NA
| Cd | 0 |  | Cd | 5.03 | mg/cuerpo | 0 | mg
| Cr | 0 |  | Cr | 13.56 | mg/cuerpo | 0 | mg
| Zn | 0 |  | Zn | 160.12 | mg/cuerpo | 0 | mg
| SOx | 0 |  | SOx | 0.113 | kg/cuerpo | 0 | kg
| N2O | ND |  | N2O | NA | NA | NA | NA
| NOx | 0 |  | NOx | 0.825 | kg/cuerpo | 0 | kg
| CO2 | ND |  | CO2 | ND | ND | ND | ND
| CH4 | ND |  | CH4 | ND | ND | ND | ND
| COVDM | 0 |  | COVDM | 0.013 | kg/cuerpo | 0 | kg
| Hg | 0 |  | Hg | 1.49 | g/cuerpo | 0 | g
| HCB | 0 |  | HCB | 0.15 | mg/cuerpo | 0 | mg
| PCDD/F | 0 |  | PCDD/F | 0.027 | µg de EQT/cuerpo | 0 | µg de EQT
| PCB | 0 |  | PCB | 0.41 | mg/cuerpo | 0 | mg